## 评价表
生活垃圾分类服务评价表 （适用GB/T 19095—2019）
受审查方:___________________________________________________
审查类型：□初次审查 □第 次监审 □再认证审查 □扩项 □其他
审查组组员: ______________________________ 审查组组长：_____________________
使用说明：
1、此表已覆盖了GB/T 19095—2019《生活垃圾分类标志》标准的全部要素。作为评价工具，用于现场审查使用。当有不适用条款时，可做删减处理，应说明删减理由。 2、此表使用基于现场体验（如：公开测评、暗访）、顾客调查等方法进行审查。审查组人员也可以根据受审查方的实际情况对审查方法进行调整。 3、评分方法： a) 评价内容为明显的“是，否”判断时，可用直接判断法，判定得分和不得分； b) 评价内容除了b）情形外，给出基于李克特5点式量表的评价系数α，如下： 1） 远低于预期：0≤α≤0.2； 2） 低于预期： 0.2＜α≤0.4； 3） 符合预期： 0.4＜α≤0.6； 4） 高于预期： 0.6＜α≤0.8； 5） 远高于预期：0.8＜α≤1.0。 c) 用给定的每一项评价内容的分值乘以该项确定的评价系数α后求和，得出实际总得分； d) 评价表中含有本规范范围中描述的需组织说明的不适用要求时，按以上评分方法得出总分后按比例换算最后分值，即：（实际得分/删减后的给定分值总分）*100。 注：如多人对同一评价内容进行多次评价，其总分由计算每人（次）评价分的均值获得。 4、请按照评分要求逐项打分，当评价系数等于或小于0.8时，对发现的问题作出说明。 5、当有不适用条款需要删减时，请在对应条款的“给定分值”、“评价系数”栏填 0，得分处自动显示为0。 6、生活垃圾分类服务评价的方法与准则详见《污水和垃圾处置、公共卫生及其他环境保护服务认证实施规则》附录A。
评价结果及等级判定方式如下:  a) 95~100分，十星级  b) 90~94分， 九星级  c) 80~89分， 八星级  d) 70~79分， 七星级  e) 60~69分， 六星级
生活垃圾分类服务评价表
评价项目 |  |  | 给定分值 | 评价系数（α） | 评价得分 | 发现问题 （当系数≤0.8时填写） | 备注
3 生活垃圾分类标志类别构成 （8分） | 可回收物 |  | 2 |  | 0
| 有害垃圾 |  | 2 |  | 0
| 厨余垃圾 |  | 2 |  | 0
| 其他垃圾 |  | 2 |  | 0
4 生活垃圾分类标志大类用图形符号 （8分） | 可回收物 |  | 2 |  | 0
| 有害垃圾 |  | 2 |  | 0
| 厨余垃圾 |  | 2 |  | 0
| 其他垃圾 |  | 2 |  | 0
5 生活垃圾分类标志大类标志的设计 （16分） | 5.1 标志版面 | 5.1.1 | 2 |  | 0
|  | 5.1.2 | 2 |  | 0
| 5.2 标志尺寸 | 5.2.1 | 2 |  | 0
|  | 5.2.2 | 2 |  | 0
| 5.3 标志配色 | 5.3.1 | 4 |  | 0
|  | 5.3.2 | 2 |  | 0
|  | 5.3.3 | 2 |  | 0
6 生活垃圾分类标志小类用图形符号 （8分） | 可回收物 |  | 2 |  | 0
| 有害垃圾 |  | 2 |  | 0
| 厨余垃圾 |  | 2 |  | 0
| 其他垃圾 |  | 2 |  | 0
7 生活垃圾分类标志小类标志的设计 （17分） | 7.1 标志版面 | 7.1.1 | 2 |  | 0
|  | 7.1.2 | 2 |  | 0
| 7.2 标志尺寸 |  | 2 |  | 0
| 7.3 标志配色 | 纸类 | 1 |  | 0
|  | 塑料 | 1 |  | 0
|  | 金属 | 1 |  | 0
|  | 玻璃 | 1 |  | 0
|  | 织物 | 1 |  | 0
|  | 灯管 | 1 |  | 0
|  | 家用化学品 | 1 |  | 0
|  | 电池 | 1 |  | 0
|  | 家庭厨余垃圾 | 1 |  | 0
|  | 餐厨垃圾 | 1 |  | 0
|  | 其他厨余垃圾 | 1 |  | 0
8 生活垃圾分类标志的设置 （43分） | 8.1 总体要求 | GB/T15566.1 5.1 规范性 | 4 |  | 0
|  | GB/T15566.1 5.2醒目性 | 4 |  | 0
|  | GB/T15566.1 5.3一致性 | 2 |  | 0
|  | GB/T15566.1 5.4协调性 | 4 |  | 0
|  | GB/T15566.1 5.5系统性 | 4 |  | 0
|  | GB/T15566.1 5.6安全性 | 2 |  | 0
|  | 不影响其他公共信息图形标志的信息传递及设置 | 2 |  | 0
| 8.2 位置要求 | 8.2.1 | 2 |  | 0
|  | 8.2.2 | 2 |  | 0
| 8.3 规格要求 | 8.3.1 | 2 |  | 0
|  | 8.3.2 | 2 |  | 0
| 8.4 安装要求 |  | 5 |  | 0
| 8.5 材料及维护 | 8.5.1 | 2 |  | 0
|  | 8.5.2 | 2 |  | 0
|  | 8.5.3 | 2 |  | 0
|  | 8.5.4 | 2 |  | 0
| 给定分值合计 |  | 100
| 涉及项分值 （注：有删减时适用，将删减条款给定分值填写为0） |  | 100
| 实际得分 |  | 0
| 删减后折算分值 |  | 0
注： 1.请按照认证依据标准逐条给出得分比例，并对发现问题作出说明。 2.若无删减条款，实际总得分为各项实际得分之和，如有删减条款，删减后折算分值=实际总得分/涉及项分值*100，即为最终得分。 3.下表中的“评价系数”填写平均评价系数，计算方法为：“评价标准”下所有给分条款的评价系数之和/给分条款总数。然后将下方雷达图粘贴到服务认证审查报告中相应位置。
评价指标 | 评价系数平均值（评价系数之和/给分条款数）
3 生活垃圾分类标志类别构成 | 0.9
4 生活垃圾分类标志大类用图形符号 | 0.9
5 生活垃圾分类标志大类标志的设计 | 0.9
6 生活垃圾分类标志小类用图形符号 | 0.85
7 生活垃圾分类标志小类标志的设计 | 0.85
8 生活垃圾分类标志的设置 | 0.85